## STM32_PCB_BOM
Comment | Description | Designator | Footprint | LibRef | Quantity
2u2 | Capacitor SMD 0603 | C1, C2, C7, C13 | CAP_0603 | CAP_0603 | 4
22u | Capacitor SMD 0805 | C3, C4 | CAP_0805 | CAP_0805 | 2
10p | Capacitor SMD 0402 | C5, C6 | CAP_0402 | CAP_0402 | 2
100n | Capacitor SMD 0402 | C8, C9, C10, C11, C12, C14 | CAP_0402 | CAP_0402 | 6
0u1 | Capacitor SMD 0402 | C15, C16, C17, C18 | CAP_0402 | CAP_0402 | 4
GREEN | LED 0402 GREEN SMD | D1 | LED_0402_GREEN | LED_0402_GREEN | 1
RED | LED 0402 RED SMD | D2 | LED_0402_RED | LED_0402_RED | 1
USBLC6-2SC6 | Low-Capacitance ESD Protection USB | D3 | SOT-23-6 | USBLC6-2SC6 | 1
120R | Ferrite Bead SMD 0402 | FB1 | FB_0402 | FB_0402 | 1
473460001 | CONN RCPT USB2.0 MICRO B SMD R/A | J1 | FP-473460001-MFG | CMP-2000-05246-2 | 1
SM06B-GHS-TB | Header Connector 6 Position 1.25MM Pitch SMD Horizontal JST GH | J3 | SM06B-GHS-TB | SM06B-GHS-TB | 1
1k | Resistor SMD 0402 | R1, R5 | RES_0402 | RES_0402 | 2
0k | Resistor SMD 0402 | R2 | RES_0402 | RES_0402 | 1
2k2 | Resistor SMD 0402 | R3, R4 | RES_0402 | RES_0402 | 2
10k | Resistor SMD 0402 | R6, R7 | RES_0402 | RES_0402 | 2
AMS1117-3.3 | LDO Voltage Regulators 1A, 3.3V | U1 | FP-AMS1117-IPC_C | CMP-209535-000001-1 | 1
STM32F411CEU6 | ARM Cortex-M4 32-bit MCU+FPU, 512 KB Flash, 128 KB RAM, 36 I/Os, 48-Pin UFQFPN, -40 to 85 degC, Tray | U2 | STM-UFQFPN48_L | CMP-0243-00165-1 | 1
MPU-6050 | 3-Axis Gyroscope, Accelerometer and a Digital Motion Processor(TM) (DMP), 2.375 to 3.46 V, -40 to 85 degC, 24-Pin QFN, RoHS, Tape and Reel | U3 | IS-QFN-24_V | CMP-1753-00002-2 | 1
24MHz | Crystal SMD 24MHz 10PPM 7pF 3225 | X1 | XTAL_3225 | TSX-3225_24.0000MF15X-AC | 1